## Orçamento 15x20
PREFEITURA MUNICIPAL DE DOUTOR RICARDO
ESTADO DO RIO GRANDE DO SUL
Obra: Casa Popular com 47,24 m² |  |  |  |  | Data Base:
Município: Doutor Ricardo/RS |  |  |  |  | BDI: |  | 28.94%
Endereço: Loteamento Popular - Doutor Ricardo
Planilha Orçamentária
Item | Cód.SINAPI | Descrição dos Serviços | Unid. | Quant. | V.Unit.(R$) | V.Unit. c/BDI | V.Total(R$)
1.0 |  | Serviços Preliminares
1.3 | 74077/2 | LOCACAO CONVENCIONAL DE OBRA, ATRAVÉS DE GABARITO DE TABUAS CORRIDAS PONTALETADAS, COM REAPROVEITAMENTO DE 10 VEZES. | m² | 47.24 | 3.62 | 4.6676 | 220.4987
Subtotal item 1.0 | [6 empty] | 220.4987
2.0 |  | Movimentação de Terra
2.1 | 96385 | EXECUÇÃO E COMPACTAÇÃO DE ATERRO COM SOLO PREDOMINANTEMENTE ARGILOSO - EXCLUSIVE ESCAVAÇÃO, CARGA E TRANSPORTE E SOLOÇÃO A CARGO DO MUNICÍPIO | m³ | 18.89 | 5.19 | 6.692 | 126.4116
Subtotal item 2.0 | [6 empty] | 126.4116
3.0 |  | Fundações
3.1 | 72915 | ESCAVACAO MECANICA DE VALA EM MATERIAL DE 2A. CATEGORIA ATE 2 M DE | m³ | 17.4 | 9.61 | 12.3911 | 215.6057
3.2 | 83534 | LASTRO DE CONCRETO, PREPARO MECÂNICO, INCLUSOS ADITIVO IMPERM, LANÇAM E ADENSAMENTO | m³ | 1.74 | 457.72 | 590.1842 | 1026.9205
3.3 | 74076/003 | FABRICAÇÃO DE FÔRMA PARA VIGAS, EM CHAPA DE MADEIRA COMPENSADA RESINADA, E = 17 MM. AF_12/2015 | m² | 5.7 | 62.02 | 79.9686 | 455.821
3.4 | 74157/004 | LANCAMENTO/APLICACAO MANUAL DE CONCRETO EM FUNDACOES | m³ | 1.17 | 89.18 | 114.9887 | 134.5368
3.5 | mercado | CONCRETO PARA FUNDAÇÕES | m³ | 1.17 | 510 | 657.594 | 769.385
3.6 | 74106/001 | IMPERMEABILIZAÇÃO EM ESTRUTURAS ENTERRADOS C/ TINTA ASFÁLTICA, DUAS DEMÃOS. | m² | 5.7 | 8.14 | 10.4957 | 59.8256
3.7 | 92762 | ARMAÇÃO DE PILAR OU VIGA ESTRUT. CONVEN. CONCRETO ARMADO EM UM EDIFÍCIO DE MÚLTIPLOS PAVIMENTOS UTILIZANDO AÇO CA-50 DE 10, 0 MM - MONTAGEM. | kg | 46.7 | 5.86 | 7.5559 | 352.8598
3.8 | 92759 | ARMAÇÃO DE PILAR OU VIGA DE UMA ESTRUT. CONVENC. CONCRETO ARMADO EM UM EDIFÍCIO DE MÚLTIPLOS PAVIMENTOS UTILIZANDO AÇO CA-60 DE 5,0MM - MONTAGEM. | kg | 57.3 | 8.31 | 10.7149 | 613.9646
3.9 | composição | ALVENARIA DE VEDAÇÃO DE BLOCOS DE CONCRETO FURADOS NA VERTICAL DE 14X19X39CM (ESPESSURA 14CM) DE PAREDES E ARGAMASSA DE ASSENTAMENTO COM PREPARO EM BETONEIRA. | m² | 27.4 | 52.29 | 67.4227 | 1847.3827
Subtotal item 3.0 | [6 empty] | 5476.3015
4.0 |  | Superestrutura
4.1 | 74076/003 | FABRICAÇÃO DE FÔRMA PARA VIGAS, EM CHAPA DE MADEIRA COMPENSADA RESINADA, E = 17 MM. AF_12/2015 | m² | 7.2 | 62.02 | 79.9686 | 575.7738
4.2 | 89995 | GRAUTEAMENTO DE CINTA SUPERIOR OU DE VERGA EM ALVENARIA ESTRUTURAL | m³ | 2.15 | 552.36 | 712.213 | 1531.2579
4.3 | 92762 | ARMAÇÃO DE PILAR OU VIGA ESTRUT. CONVEN. CONCRETO ARMADO EM UM EDIFÍCIO DE MÚLTIPLOS PAVIMENTOS UTILIZANDO AÇO CA-50 DE 10, 0 MM - MONTAGEM. | kg | 65 | 5.86 | 7.5559 | 491.1325
4.4 | 92759 | ARMAÇÃO DE PILAR OU VIGA DE UMA ESTRUT. CONVENC. CONCRETO ARMADO EM UM EDIFÍCIO DE MÚLTIPLOS PAVIMENTOS UTILIZANDO AÇO CA-60 DE 5,0MM - MONTAGEM. | kg | 82 | 8.31 | 10.7149 | 878.6229
4.5 | 93186 | VERGA E CONTRAVERGA | ML | 21.8 | 38.42 | 49.5387 | 1079.9447
Subtotal item 4.0 | [6 empty] | 4556.7319
5.0 |  | COBERTURA
5.1 | 94207 | TELHAMENTO COM TELHA ONDULADA DE FIBROCIMENTO E = 6 MM, COM RECOBRIMENTO LATERAL DE 1/4 DE ONDA PARA TELHADO | m² | 47.24 | 32.46 | 41.8539 | 1977.1794
5.2 | Mercado | MADEIRA PARA CONFECÇÃO DE TELHADO E CUMIEIRAS | m² | 47.24 | 28.5 | 38.5 | 1818.74
Subtotal item 5.0 | [6 empty] | 3795.9194
6.0 |  | Alvenarias
6.1 | 83742 | IMPERMEABILIZACAO DE SUPERFICIE COM EMULSAO ASFALTICA A BASE D'AGUA - VIGAS DE BALDRAME - FACE LATERAL INTERNA E SUPERIOR | m² | 23.6 | 20.35 | 26.2393 | 619.2472
6.2 | composição | ALVENARIA DE VEDAÇÃO DE BLOCOS DE CONCRETO FURADOS NA VERTICAL DE 14X19X39CM (ESPESSURA 14CM) DE PAREDES E ARGAMASSA DE ASSENTAMENTO COM PREPARO EM BETONEIRA. | m² | 110 | 52.29 | 67.4227 | 7416.4999
Subtotal item 6.0 | [6 empty] | 8035.7471
7.0 |  | Esquadrias
7.1 | 68054 | PORTAO DE FERRO EM CHAPA GALVANIZADA nº 20 | m² | 3.36 | 186.87 | 240.9502 | 809.5926
7.2 | 94568 | JANELA DE AÇO DE CORRER, 2 FOLHAS, FIXAÇÃO COM ARGAMASSA, COM VIDROS | m² | 4.56 | 396.58 | 511.3503 | 2331.7571
7.3 | 94559 | JANELA DE AÇO BASCULANTE, FIXAÇÃO COM ARGAMASSA, SEM VIDROS, PADRONIZADA. AF_07/2016 | m² | 1.5 | 446.29 | 575.4463 | 863.1695
7.4 | 72122 | VIDRO FANTASIA TIPO CANELADO, ESPESSURA 4MM | m² | 0.3 | 80.84 | 104.2351 | 31.2705
7.5 | 90823 | PORTA DE MADEIRA PARA PINTURA, SEMI-OCA (LEVE OU MÉDIA), 80X210CM, ESPESSURA DE 3,5CM, INCLUSO DOBRADIÇAS - FORNECIMENTO E INSTALAÇÃO | unid | 3 | 374.5 | 482.8803 | 1448.6409
Subtotal item 7.0 | [6 empty] | 5484.4307
8.0 |  | Pavimentação
8.1 | mercado | LASTRO DE BRITA PARA RECEBER CONCRETO MAGRO - 5 CM | m³ | 2.07 | 145 | 186.963 | 387.0134
8.2 | 95240 | LASTRO DE CONCRETO MAGRO, APLICADO EM PISOS OU RADIERS, ESPESSURA DE 3 CM | m³ | 41.27 | 11.39 | 14.6863 | 606.1022
8.3 | 87247 | REVESTIMENTO CERÂMICO PARA PISO COM PLACAS TIPO ESMALTADA EXTRA DE DIMENSÕES 35X35 CM APLICADA EM AMBIENTES DE ÁREA ENTRE 5 M2 E 10 M2.CM | m² | 41.27 | 29.74 | 38.3468 | 1582.5706
8.4 | 88648 | RODAPÉ CERÂMICO DE 7CM DE ALTURA COM PLACAS TIPO ESMALTADA | ML | 47.7 | 4 | 5.1576 | 246.0175
Subtotal item 8.0 | [6 empty] | 2821.7037
9.0 |  | Revestimento
9.1 | 87879 | CHAPISCO APLICADO EM ALVENARIAS E ESTRUTURAS DE CONCRETO INTERNAS, COM COLHER DE PEDREIRO. ARGAMASSA TRAÇO 1:3 COM PREPARO EM BETONEIRA 400L | m² | 240.2 | 2.67 | 3.4427 | 826.9361
9.2 | 87547 | MASSA ÚNICA, PARA RECEBIMENTO DE PINTURA, EM ARGAMASSA TRAÇO 1:2:8, PREPARO MECÂNICO COM BETONEIRA 400L, APLICADA MANUALMENTE EM FACES INTERNAS DE PAREDES, ESPESSURA DE 10MM | m² | 212.8 | 15.27 | 19.6891 | 4189.8486
9.3 | MERCADO | REVESTIMENTO CERAMICO PAREDES ATÉ 1,50 M | m² | 15.9 | 32 | 41.2608 | 656.0467
9.4 | 96111 | FORRO EM RÉGUAS DE PVC, FRISADO, PARA AMBIENTES RESIDENCIAIS, INCLUSIVE ESTRUTURA DE FIXAÇÃO | m² | 15.9 | 35.61 | 45.9155 | 730.057
Subtotal item 9.0 | [6 empty] | 6402.8883
10.0 |  | Pintura
10.1 | 88485 | APLICAÇÃO DE FUNDO SELADOR ACRÍLICO EM PAREDES, UMA DEMÃO. AF_06/2014 | m² | 240.2 | 1.71 | 2.2049 | 529.6107
10.2 | 88489 | APLICAÇÃO MANUAL DE PINTURA COM TINTA LÁTEX ACRÍLICA EM PAREDES, DUAS DEMÃOS. AF_06/2014 | m² | 224.3 | 10.1 | 13.0229 | 2921.0454
10.3 | 74065/3 | PINTURA ESMALTE BRILHANTE PARA MADEIRA, DUAS DEMAOS, SOBRE FUNDO NIVELADOR BRANCO | m² | 5.04 | 20.26 | 26.1232 | 131.6611
10.4 | 74064/2 | FUNDO ANTICORROSIVO A BASE DE OXIDO DE FERRO (ZARCAO), UMA DEMAO | m² | 9.42 | 10.38 | 13.384 | 126.077
10.5 | 73924/1 | PINTURA ESMALTE ALTO BRILHO, DUAS DEMAOS, SOBRE SUPERFICIE METALICA | m² | 9.42 | 21.08 | 27.1806 | 256.0408
Subtotal item 10.0 | [6 empty] | 3964.4351
11.0 |  | Instalação Elétrica
11.1 |  | Centro de Distribuição e entrada de energia
11.1.1 | mercadO | ENTRADA DE ENERGIA ELÉTRICA AÉREA MONOFÁSICA C/MEDIÇÃO E ATERRAMENTO, COM POSTE. | unid | 1 | 555 | 715.617 | 715.617
11.1.2 | 74131/001 | QUADRO DE DISTRIBUICAO DE ENERGIA DE EMBUTIR, EM CHAPA METALICA, PARA 3 DISJUNTORES TERMOMAGNETICOS MONOPOLARES SEM BARRAMENTO FORNECIMENTO E INSTALACAO | unid | 1 | 61.95 | 79.8783 | 79.8783
11.2 |  | Disjuntores
11.2.1 | 93667 | DISJUNTOR MONOPOLAR TIPO DIN, CORRENTE NOMINAL DE 32A - FORNECIMENTO E INSTALAÇÃO. | unid | 1 | 11.18 | 14.4155 | 14.4155
11.2.2 | 93655 | DISJUNTOR MONOPOLAR TIPO DIN, CORRENTE NOMINAL DE 20A - FORNECIMENTO E INSTALAÇÃO. AF_04/2016 | unid | 2 | 10.27 | 13.2421 | 26.4843
11.3 |  | Luminárias internas
11.3.1 | 97593 | LUMINÁRIA TIPO SPOT, DE SOBREPOR, SEM LÂMPADA - FORNECIMENTO E INSTALAÇÃO | unid | 8 | 48.34 | 62.3296 | 498.6368
11.4 |  | Pontos Elétricos
11.4.1 | 91871 | ELETRODUTO RÍGIDO ROSCÁVEL, PVC, DN 25 MM (3/4"), PARA CIRCUITOS TERMINAIS, INSTALADO EM PAREDE - FORNECIMENTO E INSTALAÇÃO | m | 80 | 7.95 | 10.2507 | 820.0584
11.4.2 | 91940 | CAIXA RETANGULAR 4" X 2" MÉDIA (1,20 M DO PISO), PVC, INSTALADA EM PAREDE - FORNECIMENTO E INSTALAÇÃO. AF_12/2015 | unid | 14 | 9.4 | 12.1204 | 169.685
11.4.3 | 91932 | CABO DE COBRE FLEXÍVEL ISOLADO, 10 MM², ANTI-CHAMA 450/750 V, PARA CIRCUITOS TERMINAIS - FORNECIMENTO E INSTALAÇÃO. AF_12/2015 | m | 15 | 8.02 | 10.341 | 155.1148
11.4.4 | 91930 | CABO DE COBRE FLEXÍVEL ISOLADO, 6 MM², ANTI-CHAMA 450/750 V, PARA CIRCUITOS TERMINAIS - FORNECIMENTO E INSTALAÇÃO. AF_12/2015 | m | 40 | 4.99 | 6.4341 | 257.3642
11.4.5 | 91926 | CABO DE COBRE FLEXÍVEL ISOLADO, 2,5 MM², ANTI-CHAMA 450/750 V, PARA CIRCUITOS TERMINAIS - FORNECIMENTO E INSTALAÇÃO. AF_12/2015 | m | 100 | 2.27 | 2.9269 | 292.6938
11.4.6 | 91924 | CABO DE COBRE FLEXÍVEL ISOLADO, 1,5 MM², ANTI-CHAMA 450/750 V, PARA CIRCUITOS TERMINAIS - FORNECIMENTO E INSTALAÇÃO. AF_12/2015 | m | 150 | 1.56 | 2.0115 | 301.7196
Subtotal item 11.0 | [6 empty] | 3331.6678
12.0 |  | Instalação Hidráulica
12.1 | 89402 | TUBO, PVC, SOLDÁVEL, DN 25MM, INSTALADO EM RAMAL DE DISTRIBUIÇÃO DE ÁGUA - FORNECIMENTO E INSTALAÇÃO. | m | 6 | 6.41 | 8.2651 | 49.5903
12.2 | 89408 | JOELHO 90 GRAUS, PVC, SOLDÁVEL, DN 25MM, INSTALADO EM RAMAL DE DISTRIBUIÇÃO DE ÁGUA - FORNECIMENTO E INSTALAÇÃO | unid | 6 | 3.89 | 5.0158 | 30.0946
12.3 | 89395 | TE, PVC, SOLDÁVEL, DN 25MM, INSTALADO EM RAMAL OU SUB-RAMAL DE ÁGUA - FORNECIMENTO E INSTALAÇÃO. AF_12/2014 | unid | 1 | 7.85 | 10.1218 | 10.1218
12.4 | 90373 | JOELHO 90 GRAUS COM BUCHA DE LATÃO, PVC, SOLDÁVEL, DN 25MM, X 1/2 INSTALADO EM RAMAL OU SUB-RAMAL DE ÁGUA - FORNECIMENTO E INSTALAÇÃO. AF_12/2014 | unid | 2 | 8.93 | 11.5143 | 23.0287
12.5 | 89429 | ADAPTADOR CURTO COM BOLSA E ROSCA PARA REGISTRO, PVC, SOLDÁVEL, DN 25MM X 3/4, INSTALADO EM RAMAL DE DISTRIBUIÇÃO DE ÁGUA - FORNECIMENTO E INSTALAÇÃO. AF_12/2014 | unid | 2 | 3.02 | 3.894 | 7.788
12.6 | 89987 | REGISTRO DE GAVETA BRUTO, LATÃO, ROSCÁVEL, 3/4", COM ACABAMENTO E CANOPLA CROMADOS. FORNECIDO E INSTALADO EM RAMAL DE ÁGUA. AF_12/2014 | unid | 3 | 99.2 | 127.9085 | 383.7254
12.7 | MERCADO | RESERVATORIO DE 500 LITROS COMPLETO INSTALADO | unid | 1 | 550 | 709.17 | 709.17
12.8 | MERCADO | KIT ENTRADA DE AGUA PADRÃO | unid | 1 | 155 | 199.857 | 199.857
Subtotal item 12.0 | [6 empty] | 1413.3758
13.0 |  | Instalação Sanitária
13.1 | 89711 | TUBO PVC, SERIE NORMAL, ESGOTO PREDIAL, DN 40 MM, FORNECIDO E INSTALADO EM RAMAL DE DESCARGA OU RAMAL DE ESGOTO SANITÁRIO. AF_12/2014 | m | 2 | 12.36 | 15.937 | 31.874
13.2 | 89724 | JOELHO 90 GRAUS, PVC, SERIE NORMAL, ESGOTO PREDIAL, DN 40 MM, JUNTA SOLDÁVEL, FORNECIDO E INSTALADO EM RAMAL DE DESCARGA OU RAMAL DE ESGOTO SANITÁRIO. AF_12/2014 | unid | 2 | 4.99 | 6.4341 | 12.8682
13.3 | 89712 | TUBO PVC, SERIE NORMAL, ESGOTO PREDIAL, DN 50 MM, FORNECIDO E INSTALADO EM RAMAL DE DESCARGA OU RAMAL DE ESGOTO SANITÁRIO. AF_12/2014 | m | 2 | 18.17 | 23.4284 | 46.8568
13.4 | 89731 | JOELHO 90 GRAUS, PVC, SERIE NORMAL, ESGOTO PREDIAL, DN 50 MM, JUNTA ELÁSTICA, FORNECIDO E INSTALADO EM RAMAL DE DESCARGA OU RAMAL DE ESGOTO SANITÁRIO. AF_12/2014 | unid | 2 | 6.77 | 8.7292 | 17.4585
13.5 | 89714 | TUBO PVC, SERIE NORMAL, ESGOTO PREDIAL, DN 100 MM, FORNECIDO E INSTALADO EM RAMAL DE DESCARGA OU RAMAL DE ESGOTO SANITÁRIO. AF_12/2014 | m | 6 | 35.96 | 46.3668 | 278.2009
13.6 | 89744 | JOELHO 90 GRAUS, PVC, SERIE NORMAL, ESGOTO PREDIAL, DN 100 MM, JUNTA ELÁSTICA, FORNECIDO E INSTALADO EM RAMAL DE DESCARGA OU RAMAL DE ESGOTO SANITÁRIO. AF_12/2014 | unid | 2 | 14.88 | 19.1863 | 38.3725
13.7 | 89709 | RALO SIFONADO, PVC, DN 100 X 40 MM, JUNTA SOLDÁVEL, FORNECIDO E INSTALADO EM RAMAL DE DESCARGA OU EM RAMAL DE ESGOTO SANITÁRIO. AF_12/2014 | unid | 1 | 8.3 | 10.702 | 10.702
13.8 | Mercado | RALO SIFONADO, PVC, DN 100 X 40 MM, JUNTA SOLDÁVEL, FORNECIDO E INSTALADO EM RAMAL DE DESCARGA OU EM RAMAL DE ESGOTO SANITÁRIO. AF_12/2014 | unid | 1 | 80 | 103.152 | 103.152
13.9 | 74104/1 | CAIXA DE INSPEÇÃO EM ALVENARIA DE TIJOLO MACIÇO 60X60X60CM, REVESTIDA INTERNAMENTO COM BARRA LISA (CIMENTO E AREIA, TRAÇO 1:4) E=2,0CM, COM TAMPA PRÉ-MOLDADA DE CONCRETO E FUNDO DE CONCRETO 15MPA TIPO C - ESCAVAÇÃO E CONFECÇÃO | unid | 1 | 127.82 | 164.8111 | 164.8111
13.10 | 95463 | FOSSA SÉPTICA EM ALVENARIA DE TIJOLO CERÂMICO MACIÇO, DIMENSÕES EXTERNAS DE 1,90X1,10X1,40 M, VOLUME DE 1.500 LITROS, REVESTIDO INTERNAMENTE COM MASSA ÚNICA E IMPERMEABILIZANTE E COM TAMPA DE CONCRETO ARMADO COM ESPESSURA DE 8 CM | unid | 1 | 1275.56 | 1644.7071 | 1644.7071
13.11 | INSUMO 11894 | FILTRO ANAEROBIO CILINDRICO CONCRETO PRE MOLDADO 1,20 X 1,50 (DIAMETROXALTURA) PARA 4 A 5 CONTRIBUINTES (NBR 13969) | unid | 1 | 654.95 | 844.4925 | 844.4925
Subtotal item 13.0 | [6 empty] | 3193.4957
14.0 |  | Louças, Metais e Equipamentos
14.1 | 86931 | VASO SANITÁRIO SIFONADO COM CAIXA ACOPLADA LOUÇA BRANCA, INCLUSO ENGATE FLEXÍVEL EM PLÁSTICO BRANCO, 1/2 X 40CM - FORNECIMENTO E INSTALAÇÃO | unid | 1 | 373.2 | 481.2041 | 481.2041
14.2 | 86902 | LAVATÓRIO LOUÇA BRANCA COM COLUNA, *44 X 35,5* CM, PADRÃO POPULAR - FORNECIMENTO E INSTALAÇÃO | unid | 1 | 185.84 | 239.6221 | 239.6221
14.3 | 86915 | TORNEIRA CROMADA DE MESA, 1/2" OU 3/4", PARA LAVATÓRIO, PADRÃO MÉDIO - FORNECIMENTO E INSTALAÇÃO | unid | 1 | 109.01 | 140.5575 | 140.5575
14.4 | 86883 | SIFÃO DO TIPO FLEXÍVEL EM PVC 1 X 1.1/2 - FORNECIMENTO E INSTALAÇÃO | unid | 1 | 9.87 | 12.7264 | 12.7264
Subtotal item 14.0 | [6 empty] | 874.11
15.0 |  | Serviços Finais
15.1 | 86876 | TANQUE DE MÁRMORE SINTÉTICO SUSPENSO, 22L OU EQUIVALENTE - FORNECIMENTO E INSTALAÇÃO | unid | 1 | 196.66 | 253.5734 | 253.5734
15.2 | 9537 | LIMPEZA FINAL DA OBRA | m² | 47.24 | 2.06 | 2.6562 | 125.4772
Subtotal item 15.0 | [6 empty] | 379.0506
|  | Total Geral |  |  |  |  | 50076.768
OBS.: TABELA SINAPI 02/2018 DESONERADO
Declaro que o percentual de encargos sociais utilizados no valor da mão-de-obra do orçamento são os encargos sociais praticados pelo SINAPI.
RESPONSÁVEL TÉCNICO ORÇAMENTO: ANA DELSA TRONCO CIVARDI - ENG.CIVIL - CREA 37.522/RS

## Orçamento 20x20
PREFEITURA MUNICIPAL DE RELVADO
ESTADO DO RIO GRANDE DO SUL
Rua das Hortências, n°57 - Centro – Cep. 95965-000
Fone/Fax: (51)3776.1122 - CNPJ 88.600.655/0001-41
Obra: Pavilhão Industrial pré-moldado 20X20,15 A:403,00 m² |  |  |  |  | Data Base: |  | 2018-02-01
Município: Relvado/RS |  |  |  |  | BDI: |  | 25%
Endereço: Linha Poço da Laje, junto ao parque de eventos - Relvado/RS
Planilha Orçamentária
Item | Cód.SINAPI | Descrição dos Serviços | Unid. | Quant. | V.Unit.(R$) | V.Unit. c/BDI | V.Total(R$) |  | Memória de Cálculo
1.0 |  | Serviços Preliminares
1.1 | 74209/1 | PLACA DE OBRA EM CHAPA DE ACO GALVANIZADO | m² | 1 | 309.89 | 387.3625 | 387.3625 | Ok | 1 x 1m
1.2 | 93584 | EXECUÇÃO DE DEPÓSITO EM CANTEIRO DE OBRA EM CHAPA DE MADEIRA COMPENSADA, NÃO INCLUSO MOBILIÁRIO | m² | 6 | 373.63 | 467.0375 | 2802.225 | ok | 2 x 3m
1.3 | 74077/2 | LOCACAO CONVENCIONAL DE OBRA, ATRAVÉS DE GABARITO DE TABUAS CORRIDAS PONTALETADAS, COM REAPROVEITAMENTO DE 10 VEZES. | m² | 403 | 3.62 | 4.525 | 1823.575 | Ok | 302.25 | m2
Subtotal item 1.0 | [6 empty] | 5013.1625
2.0 |  | Movimentação de Terra
2.1 | 96385 | EXECUÇÃO E COMPACTAÇÃO DE ATERRO COM SOLO - EXECUÇÃO A CARGO DO MUNICÍPIO | m³ | 72.95 | 0 | 0 | 0 | Ok | 14,7 x 19,85mx0,25 |  | 72.9488 | m2 | 5.15
Subtotal item 2.0 | [6 empty] | 0
3.0 |  | Infra-estrutura: Fundações
3.1 | 90886 | ESTACA ESCAVADA MECANICAMENTE, SEM FLUIDO ESTABILIZANTE, COM 60 CM DE DIÂMETRO, CONCRETO LANÇADO POR CAMINHÃO BETONEIRA | m | 24 | 131.53 | 164.4125 | 3945.9 | Ok | 14 estacas x 1,50m |  | 24 | m
3.2 | 83534 | LASTRO DE CONCRETO, PREPARO MECÂNICO, INCLUSOS ADITIVO IMPERMEABILIZANTE, LANÇAMENTO E ADENSAMENTO | m³ | 6.55 | 460.36 | 575.45 | 3769.1975 | Ok | 6.5459
Subtotal item 3.0 | [6 empty] | 7715.0975
4.0 |  | Superestrutura
4.1 | Mercado | FORNECIMENTO E INSTALAÇÃO DE PILAR PRÉ-FABRICADO EM CONCRETO 23x31x600cm | pç | 10 | 1050 | 1312.5 | 13125 | Ok | 10 | PÇ
4.2 | Mercado | FORNECIMENTO E INSTALAÇÃO DE PILAR PRÉ-FABRICADO DE OITÃO EM CONCRETO 23x31x720cm | pç | 4 | 1150 | 1437.5 | 5750 | Ok | 4 | PÇ
4.3 | Mercado | FORNECIMENTO E INSTALAÇÃO DE PILAR PRÉ-FABRICADO DE OITÃO EM CONCRETO 23x31x820cm | pç | 2 | 1320 | 1650 | 3300
4.4 | Mercado | FORNECIMENTO E INSTALAÇÃO DE VIGA PRÉ-FABRICADO EM CONCRETO DE 15x40cm - BALDRAME | m | 80 | 105 | 131.25 | 10500 | Ok | 80 | M
4.5 | Mercado | FORNECIMENTO E INSTALAÇÃO DE VIGA PRÉ-FABRICADO EM CONCRETO DE 15x30cm - COROAMENTO | m | 90 | 100 | 125 | 11250 | Ok | 90 | M | 10 M SOBRE PORTÕES
4.6 | Mercado | TRANSPORTE DE MATERIAL - DTM 100KM | vg | 3 | 400 | 500 | 1500 | Ok
Subtotal item 4.0 | [6 empty] | 45425
5.0 |  | COBERTURA
5.1 | Mercado | FORNECIMENTO E INSTALAÇÃO DE TESOURA PRÉ-FABRICADO EM CONCRETO VÃO DE 20M COM ABAS | cj | 5 | 2280 | 2850 | 14250 | Ok
5.2 | 92543 | TRAMA DE MADEIRA COMPOSTA POR TERÇAS PARA TELHADOS DE ATÉ 2 ÁGUAS PARA TELHA ONDULADA DE FIBROCIMENTO, METÁLICA, PLÁSTICA OU TERMOACÚSTICA, INCLUSO TRANSPORTE VERTICAL. | m² | 452.62 | 10.72 | 13.4 | 6065.108 | Ok | 452.62 | m2
5.3 | 94213 | TELHAMENTO COM TELHA DE AÇO/ALUMÍNIO E = 0,5 MM, COM ATÉ 2 ÁGUAS, INCLUSO IÇAMENTO - TP40 | m² | 452.62 | 35.99 | 44.9875 | 20362.2423 | Ok
5.4 | Mercado | TRANSPORTE DE MATERIAL - DTM 100KM | vg | 1 | 400 | 500 | 500 | Ok
Subtotal item 5.0 | [6 empty] | 41177.3503
6.0 |  | Alvenarias
6.1 | 83742 | IMPERMEABILIZACAO DE SUPERFICIE COM EMULSAO ASFALTICA A BASE D'AGUA - VIGAS DE BALDRAME - FACE LATERAL INTERNA E SUPERIOR | m² | 44 | 20.37 | 25.4625 | 1120.35 | Ok | 44 | m2
6.2 | 87491 | ALVENARIA DE VEDAÇÃO DE BLOCOS CERÂMICOS FURADOS NA VERTICAL DE 14X19X39CM (ESPESSURA 14CM) DE PAREDES E ARGAMASSA DE ASSENTAMENTO COM PREPARO EM BETONEIRA. | m² | 313.18 | 47.76 | 59.7 | 18696.846 | Ok | 313.177 | m2
Subtotal item 6.0 | [6 empty] | 19817.196
7.0 |  | Esquadrias
7.1 | 68054 | PORTAO DE FERRO EM CHAPA GALVANIZADA PLANA 14 GSG | m² | 32.73 | 190.66 | 238.325 | 7800.3772 | Ok | 32.725
7.2 | 94559 | JANELA DE AÇO BASCULANTE, FIXAÇÃO COM ARGAMASSA, SEM VIDROS, PADRONIZADA. AF_07/2016 | m² | 24 | 446.29 | 557.8625 | 13388.7 | Ok | 24
7.3 | 72117 | VIDRO LISO COMUM TRANSPARENTE, ESPESSURA 4MM | m² | 24 | 93.56 | 116.95 | 2806.8 | Ok
7.4 | 90823 | PORTA DE MADEIRA PARA PINTURA, SEMI-OCA (LEVE OU MÉDIA), 90X210CM, ESPESSURA DE 3,5CM, INCLUSO DOBRADIÇAS - FORNECIMENTO E INSTALAÇÃO | unid | 1 | 374.5 | 468.125 | 468.125 | Ok
Subtotal item 7.0 | [6 empty] | 24464.0022
8.0 |  | Pavimentação
8.1 | 96396 | EXECUÇÃO E COMPACTAÇÃO DE BASE E OU SUB BASE COM BRITA GRADUADA SIMPLES - EXCLUSIVE CARGA E TRANSPORTE - CAMADA DE 10CM DE BRITA | m³ | 39.1 | 81.36 | 101.7 | 3976.47 | Ok | 39.1045 | M3 | 10cm de brita
8.2 | 72183 | PISO EM CONCRETO 25MPA PREPARO MECANICO, ESPESSURA 8 CM, COM ARMACAO EM TELA SOLDADA #5.0MM 10x10CM | m² | 402 | 71.87 | 89.8375 | 36114.675 | Ok | 402 | M2
8.3 | Mercado | POLIMENTO MECANIZADO C/ ACABADORA TIPO HELICÓPTERO | m² | 402 | 12 | 15 | 6030 | Ok
Subtotal item 9.0 | [6 empty] | 46121.145
9.0 |  | Revestimento
9.1 |  | Revestimento Interno
9.1.1 | 87879 | CHAPISCO APLICADO EM ALVENARIAS E ESTRUTURAS DE CONCRETO INTERNAS, COM COLHER DE PEDREIRO. ARGAMASSA TRAÇO 1:3 COM PREPARO EM BETONEIRA 400L | m² | 8.45 | 2.67 | 3.3375 | 28.2019 | Ok | 8.45
9.1.2 | 87547 | MASSA ÚNICA, PARA RECEBIMENTO DE PINTURA, EM ARGAMASSA TRAÇO 1:2:8, PREPARO MECÂNICO COM BETONEIRA 400L, APLICADA MANUALMENTE EM FACES INTERNAS DE PAREDES, ESPESSURA DE 10MM | m² | 8.45 | 15.27 | 19.0875 | 161.2894 | Ok
Subtotal item 8.0 | [6 empty] | 189.4912
10.0 |  | Pintura
10.1 | 88485 | APLICAÇÃO DE FUNDO SELADOR ACRÍLICO EM PAREDES, UMA DEMÃO. AF_06/2014 | m² | 8.45 | 1.71 | 2.1375 | 18.0619
10.2 | 88489 | APLICAÇÃO MANUAL DE PINTURA COM TINTA LÁTEX ACRÍLICA EM PAREDES, DUAS DEMÃOS. AF_06/2014 | m² | 8.45 | 10.1 | 12.625 | 106.6812
10.3 | 84657 | FUNDO SINTETICO NIVELADOR BRANCO | m² | 3.78 | 8.74 | 10.925 | 41.2965 |  | 3.78
10.4 | 74065/3 | PINTURA ESMALTE BRILHANTE PARA MADEIRA, DUAS DEMAOS, SOBRE FUNDO NIVELADOR BRANCO | m² | 3.78 | 20.26 | 25.325 | 95.7285
10.5 | 74064/2 | FUNDO ANTICORROSIVO A BASE DE OXIDO DE FERRO (ZARCAO), UMA DEMAO | m² | 89.45 | 10.38 | 12.975 | 1160.6138 |  | 89.45
10.6 | 73924/1 | PINTURA ESMALTE ALTO BRILHO, DUAS DEMAOS, SOBRE SUPERFICIE METALICA | m² | 89.45 | 21.08 | 26.35 | 2357.0075
10.7 | 73978/1 | PINTURA HIDROFUGANTE COM SILICONE PAREDES EXTERNAS, UMA DEMAO | m² | 344.95 | 14.4 | 18 | 6209.1 |  | 344.95
Subtotal item 10.0 | [6 empty] | 9988.4894
11.0 |  | Instalação Elétrica
11.1 |  | Centro de Distribuição e entrada de energia
11.1.1 | 92980 | ENTRADA DE ENERGIA ELÉTRICA AÉREA TRIFÁSICA 50A COM POSTE DE CONCRETO, CAIXA DE PROTEÇÃO PARA MEDIDOR E ATERRAMENTO. | unid | 1 | 992.55 | 1240.6875 | 1240.6875 | Ok
11.1.2 | 92980 | CABO DE COBRE FLEXÍVEL ISOLADO, 10 MM², ANTI-CHAMA 0,6/1,0 KV, PARA DISTRIBUIÇÃO - FORNECIMENTO E INSTALAÇÃO. AF_12/2015 | m | 100 | 5.77 | 7.2125 | 721.25 | Ok | 20m | 100
11.1.3 | 83463 | QUADRO DE DISTRIBUICAO DE ENERGIA EM CHAPA DE ACO GALVANIZADO, PARA 12 DISJUNTORES TERMOMAGNETICOS MONOPOLARES, COM BARRAMENTO TRIFASICO E NEUTRO - FORNECIMENTO E INSTALACAO | unid | 1 | 347.61 | 434.5125 | 434.5125 | Ok
11.2 |  | Disjuntores
11.2.1 | 93654 | DISJUNTOR MONOPOLAR TIPO DIN, CORRENTE NOMINAL DE 16A - FORNECIMENTO E INSTALAÇÃO. AF_04/2016 | unid | 4 | 9.24 | 11.55 | 46.2 | Ok | 4 pontos de iluminação
11.2.2 | 93655 | DISJUNTOR MONOPOLAR TIPO DIN, CORRENTE NOMINAL DE 20A - FORNECIMENTO E INSTALAÇÃO. AF_04/2016 | unid | 2 | 10.27 | 12.8375 | 25.675 | Ok | 2 pontos tomadas
12.2.3 | 93671 | DISJUNTOR TRIPOLAR TIPO DIN, CORRENTE NOMINAL DE 32A - FORNECIMENTO E INSTALAÇÃO. AF_04/2016 | unid | 2 | 61.88 | 77.35 | 154.7 | Ok | 2 pontos tomadas
11.3 |  | Luminárias internas
11.3.1 | 97593 | LUMINÁRIA TIPO SPOT, DE SOBREPOR, SEM LÂMPADA - FORNECIMENTO E INSTALAÇÃO | unid | 18 | 48.34 | 60.425 | 1087.65 | Ok | valor descontado a lampada 2x9,78 |  |  |  | 48.34
11.3.2 | 97610 | LÂMPADA COMPACTA DE LED 10 W, BASE E27 - FORNECIMENTO E INSTALAÇÃO | unid | 18 | 34.82 | 43.525 | 783.45 | Ok
11.4 |  | Pontos Elétricos
11.4.1 | 91871 | ELETRODUTO RÍGIDO ROSCÁVEL, PVC, DN 25 MM (3/4"), PARA CIRCUITOS TERMINAIS, INSTALADO EM PAREDE - FORNECIMENTO E INSTALAÇÃO | m | 45.6 | 7.95 | 9.9375 | 453.15 | Ok | 45.6 | m
11.4.2 | 91940 | CAIXA RETANGULAR 4" X 2" MÉDIA (1,20 M DO PISO), PVC, INSTALADA EM PAREDE - FORNECIMENTO E INSTALAÇÃO. AF_12/2015 | unid | 18 | 9.4 | 11.75 | 211.5 | Ok
11.4.3 | 91940 | CABO DE COBRE FLEXÍVEL ISOLADO, 6 MM², ANTI-CHAMA 450/750 V, PARA CIRCUITOS TERMINAIS - FORNECIMENTO E INSTALAÇÃO. AF_12/2015 | m | 250 | 4.99 | 6.2375 | 1559.375 | Ok
11.4.4 | 91926 | CABO DE COBRE FLEXÍVEL ISOLADO, 2,5 MM², ANTI-CHAMA 450/750 V, PARA CIRCUITOS TERMINAIS - FORNECIMENTO E INSTALAÇÃO. AF_12/2015 | m | 250 | 2.27 | 2.8375 | 709.375 | Ok
11.4.5 | 91924 | CABO DE COBRE FLEXÍVEL ISOLADO, 1,5 MM², ANTI-CHAMA 450/750 V, PARA CIRCUITOS TERMINAIS - FORNECIMENTO E INSTALAÇÃO. AF_12/2015 | m | 250 | 1.56 | 1.95 | 487.5 | Ok
Subtotal item 11.0 | [6 empty] | 7915.025
12.0 |  | Instalação Hidráulica
12.1 | 89402 | TUBO, PVC, SOLDÁVEL, DN 25MM, INSTALADO EM RAMAL DE DISTRIBUIÇÃO DE ÁGUA - FORNECIMENTO E INSTALAÇÃO. | m | 6 | 6.41 | 8.0125 | 48.075 | Ok
12.2 | 89408 | JOELHO 90 GRAUS, PVC, SOLDÁVEL, DN 25MM, INSTALADO EM RAMAL DE DISTRIBUIÇÃO DE ÁGUA - FORNECIMENTO E INSTALAÇÃO | unid | 6 | 3.89 | 4.8625 | 29.175 | Ok
12.3 | 89395 | TE, PVC, SOLDÁVEL, DN 25MM, INSTALADO EM RAMAL OU SUB-RAMAL DE ÁGUA - FORNECIMENTO E INSTALAÇÃO. AF_12/2014 | unid | 1 | 7.85 | 9.8125 | 9.8125 | Ok
12.4 | 90373 | JOELHO 90 GRAUS COM BUCHA DE LATÃO, PVC, SOLDÁVEL, DN 25MM, X 1/2 INSTALADO EM RAMAL OU SUB-RAMAL DE ÁGUA - FORNECIMENTO E INSTALAÇÃO. AF_12/2014 | unid | 3 | 8.93 | 11.1625 | 33.4875 | Ok
12.5 | 89429 | ADAPTADOR CURTO COM BOLSA E ROSCA PARA REGISTRO, PVC, SOLDÁVEL, DN 25MM X 3/4, INSTALADO EM RAMAL DE DISTRIBUIÇÃO DE ÁGUA - FORNECIMENTO E INSTALAÇÃO. AF_12/2014 | unid | 2 | 3.02 | 3.775 | 7.55 | Ok
12.6 | 89987 | REGISTRO DE GAVETA BRUTO, LATÃO, ROSCÁVEL, 3/4", COM ACABAMENTO E CANOPLA CROMADOS. FORNECIDO E INSTALADO EM RAMAL DE ÁGUA. AF_12/2014 | unid | 1 | 99.2 | 124 | 124 | Ok
Subtotal item 12.0 | [6 empty] | 252.1
13.0 |  | Instalação Sanitária
13.1 | 89711 | TUBO PVC, SERIE NORMAL, ESGOTO PREDIAL, DN 40 MM, FORNECIDO E INSTALADO EM RAMAL DE DESCARGA OU RAMAL DE ESGOTO SANITÁRIO. AF_12/2014 | m | 2 | 12.36 | 15.45 | 30.9
13.2 | 89724 | JOELHO 90 GRAUS, PVC, SERIE NORMAL, ESGOTO PREDIAL, DN 40 MM, JUNTA SOLDÁVEL, FORNECIDO E INSTALADO EM RAMAL DE DESCARGA OU RAMAL DE ESGOTO SANITÁRIO. AF_12/2014 | unid | 2 | 4.99 | 6.2375 | 12.475
13.4 | 89712 | TUBO PVC, SERIE NORMAL, ESGOTO PREDIAL, DN 50 MM, FORNECIDO E INSTALADO EM RAMAL DE DESCARGA OU RAMAL DE ESGOTO SANITÁRIO. AF_12/2014 | m | 2 | 18.17 | 22.7125 | 45.425
13.5 | 89731 | JOELHO 90 GRAUS, PVC, SERIE NORMAL, ESGOTO PREDIAL, DN 50 MM, JUNTA ELÁSTICA, FORNECIDO E INSTALADO EM RAMAL DE DESCARGA OU RAMAL DE ESGOTO SANITÁRIO. AF_12/2014 | unid | 2 | 6.77 | 8.4625 | 16.925
13.6 | 89714 | TUBO PVC, SERIE NORMAL, ESGOTO PREDIAL, DN 100 MM, FORNECIDO E INSTALADO EM RAMAL DE DESCARGA OU RAMAL DE ESGOTO SANITÁRIO. AF_12/2014 | m | 6 | 35.96 | 44.95 | 269.7
13.7 | 89744 | JOELHO 90 GRAUS, PVC, SERIE NORMAL, ESGOTO PREDIAL, DN 100 MM, JUNTA ELÁSTICA, FORNECIDO E INSTALADO EM RAMAL DE DESCARGA OU RAMAL DE ESGOTO SANITÁRIO. AF_12/2014 | unid | 2 | 14.88 | 18.6 | 37.2
13.8 | 89709 | RALO SIFONADO, PVC, DN 100 X 40 MM, JUNTA SOLDÁVEL, FORNECIDO E INSTALADO EM RAMAL DE DESCARGA OU EM RAMAL DE ESGOTO SANITÁRIO. AF_12/2014 | unid | 1 | 8.3 | 10.375 | 10.375
13.9 | Mercado | RALO SIFONADO, PVC, DN 100 X 40 MM, JUNTA SOLDÁVEL, FORNECIDO E INSTALADO EM RAMAL DE DESCARGA OU EM RAMAL DE ESGOTO SANITÁRIO. AF_12/2014 | unid | 1 | 80 | 100 | 100
13.10 | 74104/1 | CAIXA DE INSPEÇÃO EM ALVENARIA DE TIJOLO MACIÇO 60X60X60CM, REVESTIDA INTERNAMENTO COM BARRA LISA (CIMENTO E AREIA, TRAÇO 1:4) E=2,0CM, COM TAMPA PRÉ-MOLDADA DE CONCRETO E FUNDO DE CONCRETO 15MPA TIPO C - ESCAVAÇÃO E CONFECÇÃO | unid | 1 | 127.82 | 159.775 | 159.775
13.11 | 95463 | FOSSA SÉPTICA EM ALVENARIA DE TIJOLO CERÂMICO MACIÇO, DIMENSÕES EXTERNAS DE 1,90X1,10X1,40 M, VOLUME DE 1.500 LITROS, REVESTIDO INTERNAMENTE COM MASSA ÚNICA E IMPERMEABILIZANTE E COM TAMPA DE CONCRETO ARMADO COM ESPESSURA DE 8 CM | unid | 1 | 1275.56 | 1594.45 | 1594.45
13.12 | INSUMO 11894 | FILTRO ANAEROBIO CILINDRICO CONCRETO PRE MOLDADO 1,20 X 1,50 (DIAMETROXALTURA) PARA 4 A 5 CONTRIBUINTES (NBR 13969) | unid | 1 | 654.95 | 818.6875 | 818.6875
Subtotal item 13.0 | [6 empty] | 3095.9125
14.0 |  | Louças, Metais e Equipamentos
14.1 | 86931 | VASO SANITÁRIO SIFONADO COM CAIXA ACOPLADA LOUÇA BRANCA, INCLUSO ENGATE FLEXÍVEL EM PLÁSTICO BRANCO, 1/2 X 40CM - FORNECIMENTO E INSTALAÇÃO | unid | 1 | 373.2 | 466.5 | 466.5
14.2 | 86902 | LAVATÓRIO LOUÇA BRANCA COM COLUNA, *44 X 35,5* CM, PADRÃO POPULAR - FORNECIMENTO E INSTALAÇÃO | unid | 1 | 185.84 | 232.3 | 232.3
14.3 | 86915 | TORNEIRA CROMADA DE MESA, 1/2" OU 3/4", PARA LAVATÓRIO, PADRÃO MÉDIO - FORNECIMENTO E INSTALAÇÃO | unid | 1 | 109.01 | 136.2625 | 136.2625
14.4 | 86883 | SIFÃO DO TIPO FLEXÍVEL EM PVC 1 X 1.1/2 - FORNECIMENTO E INSTALAÇÃO | unid | 1 | 9.87 | 12.3375 | 12.3375
Subtotal item 14.0 | [6 empty] | 847.4
16.0 |  | Serviços Diversos
16.1 | 73775/1 | EXTINTOR INCENDIO TP PO QUIMICO 4KG FORNECIMENTO E COLOCACAO | unid | 3 | 163.78 | 204.725 | 614.175
16.2 | INSUMO 37558 | PLACA DE SINALIZACAO DE SEGURANCA CONTRA INCENDIO, FOTOLUMINESCENTE, RETANGULAR, *20 X 40* CM, EM PVC *2* MM ANTI-CHAMAS (SIMBOLOS, CORES E PICTOGRAMAS CONFORME NBR 13434) | unid | 6 | 33.56 | 41.95 | 251.7
Subtotal item 17.0 | [6 empty] | 865.875
17.0 |  | Serviços Finais
17.1 | 9537 | LIMPEZA FINAL DA OBRA | m² | 403 | 2.06 | 2.575 | 1037.725 |  | 403
Subtotal item 18.0 | [6 empty] | 1037.725
|  | Total Geral |  |  |  |  | 213924.9716
OBS.: TABELA SINAPI 02/2018 DESONERADO
Declaro que o percentual de encargos sociais utilizados no valor da mão-de-obra do orçamento são os encargos sociais praticados pelo SINAPI.
RESPONSÁVEL TÉCNICO ORÇAMENTO: ENGENHEIRO CIVIL MÁRCIO RADAELLI - CREA/RS 112377

## Memória de Cálculo
Memória de Cálculo Quadra Esportiva e Anexos.
Obra: Implantação e Modernização Infraestrutura Esportiva - Quadra em Grama Sintética, Vestiários e Sanitários.
Proprietário: Prefeitura Municipal de Nova Bréscia.
Local: Praça da Matriz, Centro – Nova Bréscia/RS.
Área Anexos (Sanitários e Vestiários): 102,48 m2
Área Quadra Esportiva: 733,40 m2
1.0 | SERVIÇOS PRELIMINARES
1.1 | PLACA DE OBRA |  |  |  |  | 1,25m | x | 2,00m | = | 2.5 | m2
1.2 | DEPÓSITO EM CANTEIRO DE OBRAS |  |  |  |  | 2,00m | x | 3,00m | = | 6 | m2
1.3 | LOCAÇÃO DE OBRA |  |  |  |  | 5,40m | x | 22.6 | = | 122.04 | m2
1.4 | REMOÇÃO MURO DE PEDRA |  |  |  |  | 22.6 | x | 0.45 | x | 0.8 | = | 8.136 | m3
1.5 | TAPUME CHAPA DE MADEIRA |  |  |  |  | frente e fundos: 2x(22,60+6,00) | [5 empty] | = | 74.8 | m²
| 3,0 metros de folga cada lado H:1,10m |  |  |  |  | duas laterais: 2x (5,40+6,00)
2.0 | MOVIMENTAÇÃO DE TERRA
2.1 | ESCAVAÇÃO MECÂNICA ANEXOS |  |  |  |  | 22.5 | x | 2.5 | x | 2 | /2 | = | 56.25 | m3
Escavação do talude para locação com folga para impermeabilização
2.2 | REATERRO AMPLIAÇÃO QUADRA | [10 empty] | 61.434 | m3
| Área trazézio X comprimento da quadra |  |  |  |  | 1.17 | m2 | x | 38.6 | m | = | 45.162 | m3
| Volume aterro frente anexos |  |  |  |  | 1.8 | m x | 0.4 | m x | 22.6 | m = | 16.272 | m3
2.3 | REATERRO INTERNO |  |  |  |  | 102.48 | m2 | x | 0.2 | m | = | 20.496 | m3
3.0 | FUNDAÇÕES
3.1 | SAPATAS
3.1.1 | ESCAVAÇÃO MECÂNICA SAPATAS |  |  |  |  | 13 | unid | 80x80 |  | 8.32 | m3
| profundidade média 1,00m |  |  |  |  | 6 | unid | 100x100 |  | 6 | m3
[6 empty] | 2 | unid | 120x100 |  | 2.4 | m3 |  | 16.72 | m3
3.1.2 | LASTRO MANUAL BRITA SOB SAPATA
| área das sapatas x 10cm de brita |  |  |  |  | 16.72 | m2 | x | 0.1 | m |  | = | 1.672 | m3
3.1.3 | FORMA TÁBUA SAPATAS |  |  |  |  | 22.32 | m2 |  | fórmula excel e projeto estrutural
3.1.4 | ARMAÇÃO ESTRUTURAS DE CONCRETO ARMADO CA50 10.0mm | [8 empty] | 179,50Kg |  | proj. estrutural
3.1.5 | CONCRETO SAPATAS |  |  |  |  | 13 | unid | 80x80 |  | 2.496 | m3
| altura de 30cm |  |  |  |  | 6 | unid | 100x100 |  | 1.8 | m3
[6 empty] | 2 | unid | 120x100 |  | 0.72 | m3 |  | 5.016 | m3
3.1.6 | LANÇAMENTO DE CONCRETO |  |  |  |  | 5.02 | m3
3.1.7 | REATERRO DAS SAPATAS |  |  |  |  | 16.72 | m3 | - | 5.02 | m3 | - | 1.36 | m3
| volume da escavação descontando volume das sapatas e percoço dos pilares | [10 empty] | = | 10.34 | m3
3.2 | VIGAS DE BALDRAME E PESCOÇO PILARES
3.2.1 | ESCAVAÇÃO MANUAL PARA AS VIGAS DE BALDRAME
| comprimento total de vigas de baldrame | [5 empty] | 115.2 | m
| largura vala: 40cm e profundidade: 40cm | [5 empty] | 115.2 | x | 0.4 | x | 0.4 | = | 18.432 | m3
3.2.2 | LASTRO MANUAL BRITA SOB VIGAS
| área de valas por 8cm | [5 empty] | 115.2 | x | 0.4 | x | 0.08 | = | 3.6864 | m3
3.2.3 | FORMA PESCOÇO DOS PILARES |  |  |  |  | 6.6 | m2 |  | fórmula excel e projeto estrutural
| 1,0m - 30cm sapata - 40cm viga = 0,3m |  |  |  |  | 16*(2*0,3+2*0,2)*0,3+5*(2*0,4+2*0,2)*0,3
3.2.4 | FORMA VIGAS DE BALDRAME |  |  |  |  | 92.16 | m2 |  | fórmula excel e projeto estrutural
comprimento total de vigas x dois lados x altura de 40cm
3.2.5 | ARMAÇÃO PILAR E VIGA DE BALDRAME 5.0MM | [6 empty] | pilar | 22.8 | vigas | 131.1 | = | 153.9 | Kg
3.2.6 | ARMAÇÃO PILAR E VIGA DE BALDRAME 10.0MM | [6 empty] | pilar |  | vigas | 210.3 | = | 210.3 | Kg
3.2.7 | ARMAÇÃO PILAR E VIGA DE BALDRAME 12.5MM | [6 empty] | pilar | 155 | vigas | 204.4 | = | 359.4 | Kg
3.2.8 | CONCRETO FCK30MPa VIGAS E PILARES | [6 empty] | pilar | 0.408 | vigas | 9.216 | = | 9.624 | m3
3.2.9 | LANÇAMENTO CONCRETO | [6 empty] | fórmula excel e projeto estrutural |  |  |  |  | 9.624 | m3
3.3 | CINTA CONCRETO ARMADO QUADRA ESPORTIVA E LASTRO DE FUNDAÇÃO
3.3.1 | CONCRETO MAGRO SOB ALICERCE |  |  |  |  | 2 | 2.4 | 2.4 | 2 | 6 | 12.4 | = | 27.2 | m
| lastro de concreto com malha para fundação junto ampliação da quadra 60x15cm | [11 empty] | 2.448 | m3
3.3.2 | ARMAÇÃO FERRO 5.0MM LASTRO CONCRETO
| malha 5.0mm cada 15cm |  |  |  | 27.2 | x | 4 barras | + | 181 | x | 0.5 | = | 199.3 | m
| barra de 5.0mm - 0,154 Kg/m | [10 empty] | = | 30.6922 | Kg
3.3.3 | FORMA DE MADEIRA PARA AS CINTAS | [10 empty] | = | 26.52 | m2
| cintas de 15x30 encostadas quadra existente (17,00metros) | [7 empty] | = | 10.2 | m2
| cintas de 20x30 sobre alicerce (27,20m) | [7 empty] | = | 16.32 | m2
3.3.4 | ARMAÇÃO CINTAS FERRO 5.0MM | [5 empty] | 368.12 | m | x | 0.154 | Kg/m | = | 56.6905 | Kg
| cintas de 15x30 quadra existente (17,00metros) | [5 empty] | = | 226.6667 | estribos |  | 86cm | = | 194.36 | m
| cintas de 20x30 sobre alicerce (27,20m) | [5 empty] | = | 181.3333 | estribos |  | 96cm | = | 173.76 | m
3.3.4 | ARAMAÇÃO CINTAS FERRO 10.0MM | [5 empty] | 61.2 | m | x | 4 | barras | = | 244.8 | m
| 4 barras de 10.0mm a 0,617 Kg/m | [5 empty] | 244.8 | m | x | 0.617 | Kg/m | = | 151.0416 | Kg
3.3.5 | CONCRETO FCK30MPa CINTAS |  |  |  |  | 15x30 | 1.53 | m3 | 20x30 | 1.632 | m3 | = | 3.162 | m3
3.3.6 | LANÇAMENTO CONCRETO | [6 empty] | fórmula excel e projeto estrutural |  |  |  |  | 3.162 | m3
4.0 | EST. DE CONCRETO ARMADO
4.1 | PILARES
4.1.1 | MONTAGEM E DESMONTAGEM DE FORMA | [6 empty] | fórmula excel e projeto estrutural |  |  |  | = | 55.6 | m2
| 13 pilares de 20x30 H:2,70 |  |  |  |  | 35.1 | m2 | (altura de 3,10m - 40cm das vigas = 2,70m)
| 5 pilares de 20x40 H:2,70 |  |  |  |  | 16.2 | m2
| 2 pilares de 20x30 H:2,15m |  |  |  |  | 4.3 | m2
4.1.2 | ARMAÇÃO PILARES FERRO 5.0MM | [6 empty] | projeto estrutural |  |  |  |  | 63.6 | Kg
4.1.3 | ARMAÇÃO PILARES FERRO 12.5MM | [6 empty] | projeto estrutural |  |  |  |  | 247.8 | Kg
4.1.4 | CONCRETO FCK30MPa PILARES |  |  |  |  | 13x0,2x0,3x(3,1-0,4) |  |  |  | 2.106 | m3 | = | 3.408 | m3
[6 empty] | 5x0,2x0,4x(3,1-0,4) |  |  |  | 1.08 | m3
[6 empty] | 2x0,2x0,3x(2,15-0,3) |  |  |  | 0.222 | m3
4.1.5 | LANÇAMENTO CONCRETO | [6 empty] | fórmula excel e projeto estrutural |  |  |  |  | 3.408 | m3
4.2 | VIGAS DE CONCRETO
4.2.1 | MONTAGEM E DESMONTAGEM DE FORMA | [6 empty] | projeto estrutural |  |  |  |  | 106.86 | m3
4.2.2 | ARMAÇÃO VIGA LAJE 5.0MM | [6 empty] | projeto estrutural |  |  |  |  | 124.1 | Kg
4.2.3 | ARMAÇÃO VIGA LAJE 10.0MM | [6 empty] | projeto estrutural |  |  |  |  | 135.1 | Kg
4.2.4 | ARMAÇÃO VIGA LAJE 12.5MM | [6 empty] | projeto estrutural |  |  |  |  | 324 | Kg
4.2.5 | CONCRETO FCK30MPa VIGAS | [6 empty] | projeto estrutural |  |  |  |  | 7.9547 | m3
| comprimento total de vigas de 40x20 |  |  |  |  | (5,2+4,35+4,35+2,40+4,35+3,30+20,10+9,80+1,80+20,30)x0,2x0,4= | [6 empty] | 6.076 | m³
| comprimento total de vigas de 20x30 |  |  |  |  | (0,7+0,7+0,7+1,90+2,20+1,90+1,90)x0,2x0,3= | [6 empty] | 0.6 | m³
| comprimento total de vigas de 15x30 |  |  |  |  | (1,75+1,75+0,7+0,7)x0,15x0,3= | [6 empty] | 0.2025 | m³
| comprimento total de vigas de 15x35 |  |  |  |  | (0,2+0,2+20,10)x0,15x0,35= | [6 empty] | 1.0762 | m³
4.3 | LAJE PRÉ-MOLDADA E ESCADA LATERAL
4.3.1 | LAJE PRÉ-MOLDADA E ESCADA LATERAL | [5 empty] | A: | 5,60x20,50-2,10x2,00 |  |  |  |  | 110.6 | m2
4.3.2 | MONTAGEM E DESMONTAGEM DE FORMA ESCADA | [6 empty] | A: 2,10x3,65+2,10x2,10+2,20x1,90 |  |  |  |  | 16.255 | m2
4.3.3 | ARMAÇÃO FERRAGEM 6.3MM | [6 empty] | projeto estrutural |  |  |  |  | 23.2 | Kg
4.3.4 | ARMAÇÃO FERRAGEM 10.0MM | [6 empty] | projeto estrutural |  |  |  |  | 101.8 | Kg
4.3.5 | CONCRETO FCK30MPa ESCADA | [6 empty] | projeto estrutural |  |  |  |  | 2.2178 | m3
| lance 01 - 3,65m x 2,10m |  |  | espessura: 15 |  |  |  | 1.1498 | m3
| patamar - 2,10x2,10m |  |  | espessura: 10 |  |  |  | 0.441 | m3
| lance 02 - 2,20m x 1,90m |  |  | espessura: 15 |  |  |  | 0.627 | m3
4.4 | VERGAS DE CONCRETO
4.4.1 | VERGA MOLD. IN LOCO SOB JANELAS |  |  |  |  | 3.95 | 3.95 | 3.75 | 1.9 | 3.75 | 1.8 | = | 19.1 | m
5.0 | ALVENARIAS
5.1 | MURO TIJOLO CERÂMICO INTEIRO
| paredes verticais |  |  |  |  | 4.5 | 1.25 | 1.25 | 1.85 | 2.5 |  | = | 11.35 | m
| paredes horizontais |  |  |  |  | 21 | 1.8 |  |  |  |  | = | 22.8 | m
| somatório x 2,70m de altura |  |  |  |  | 34.15 | m | x | 2.7 | m |  | = | 92.205 | m2
| muro contenção quadra H:70cm |  |  |  |  | 2 | 2 | 12.4 | 6 | 2.4 | 2.4 | = | 19.04 | m2
[13 empty] | 111.245 | m2
5.2 | MURO TIJOLO CERÂMICO FURADO 19CM | [11 empty] | 44.51 | m2
| parede 19cm até viga |  |  | 4.2 | 4.2 | 2.25 | 2.25 | = | 12.9 | x | 2.7 | = | 34.83 | m2
| mureta 1,10m - parapeito sobre laje | [5 empty] | 3.9 | 3.1 | 1.8 | x | 1.1 | = | 9.68 | m2
5.2 | MURO TIJOLO CERÂMICO FURADO 14CM | [11 empty] | 81.715 | m2
| parede 14cm até viga |  |  |  | 1.8 | 1.8 | 2.25 | = | 5.85 | x | 2.7 | = | 15.795 | m2
| parede 14cm H: 2,00m |  |  | 32.96 | m |  |  |  |  | x | 2 | = | 65.92 | m2
6.0 | ESQUADRIAS
6.1 | PORTAS
6.1.1 | PORTA DE ALUMÍNIO DE ABRIR (EXTERNAS) | [6 empty] | 6 unidades 90x210
6.1.2 | PORTA DE MADEIRA SANITÁRIOS |  |  |  |  | 8 unidades
6.2 | JANELAS
6.2.1 | JANELAS MAXIM-AR DE ALUMÍNIO | [11 empty] | 7.3 | m2
| 2 janelas de 2,80X0,50 |  |  |  |  | 2 | x | 2.8 | x | 0.5 | = | 2.8 | m2
| 2 janelas de 2,60X0,50 |  |  |  |  | 2 | x | 2.6 | x | 0.5 | = | 2.6 | m2
| 2 janelas de 1,90X0,50 |  |  |  |  | 2 | x | 1.9 | x | 0.5 | = | 1.9 | m2
7.0 | IMPERMEABILIZAÇÕES
7.1 | IMPERMEABILIZAÇÃO MANTA 3MM VIGA BALDRAME PAREDE CONTATO ATERRO | [11 empty] | 76.94 | m2
| comprimento total vigas de baldrame |  |  |  |  | 115.2 | m | 20cm |  |  |  | = | 23.04 | m2
| impermeabilização parede contra aterro |  |  |  |  | :fundos 20,50x2,20 + 2 laterias 2,00x2,20 | [5 empty] | = | 53.9 | m2
7.2 | IMPERMEABILIZAÇÃO HIDROASFALTO VIGAS DE BALDRAME | [7 empty] | 115.2 | x | 1 | = | 115.2 | m2
7.3 | IMPERMEABILIZAÇÃO LAJE COBERTURA | [10 empty] | = | 110.6 | m2
8.0 | REVESTIMENTOS
8.1 | REVESTIMENTO INTERNO
8.1.1 | CHAPISCO PAREDES | [11 empty] | 303.45 | m2
| Vestiário 01 | (4,30+4,30+3,95)x2,90+(1,75+1,75+1,30+1,30+0,65+0,65)x2,00+2,80x2,25 = | [10 empty] | 57.495 | m2
| Vestiário 02 | (4,30+4,30+3,95)x2,90+(1,75+1,75+1,30+1,30+0,65+0,65)x2,00+2,80x2,25 = | [10 empty] | 57.495 | m2
| WC Masc | (4,30+4,30+4,80+1,05+0,85+0,85+0,2)x2,90+(1,60x2+0,55x2+0,45+0,35x3+1,45x2)x2,00+2,60x2,25 = | [10 empty] | 70.665 | m2
| WC Fem | (4,30+4,30+4,80+1,05+0,85+0,85+0,2)x2,90+(1,45x6+0,55x2+0,45x2+0,35x6)x2,00+2,60x2,25 = | [10 empty] | 78.865 | m2
| PNE 01 | (1,80+1,80+2) x 2,90 + 1,00 x 2,25 | [9 empty] | = | 18.49 | m2
| PNE 02 | (2,25+2,25+1,85) x 2,90 + 0,90 x 2,25 | [9 empty] | = | 20.44 | m2
8.1.2 | CHAPISCO TETO |  | (4,30x3,95)x2+(4,80x2,35+3,75x1,95)x2+2,00x1,80+1,85x2,35+20,10x0,90= | [9 empty] | 97.1925 | m2
8.1.3 | MASSA ÚNICA PARA PINTURA PAREDES | [11 empty] | 111.375 | m2
| Vestiário 01 | (4,30+2,40)x2,90+(1,55+4,30)x0,90+1,45x2,25+(1,75+1,45)x2,00+1,40x0,25 = | [9 empty] | = | 34.7075 | m2
| Vestiário 02 | (4,30+2,40)x2,90+(1,55+4,30)x0,90+1,45x2,25+(1,75+1,45)x2,00+1,40x0,25 = | [9 empty] | = | 34.7075 | m2
| WC Masc | (4,30+4,30+4,80+1,05+0,85+0,85+0,2)x0,90+2,60x0,25 | [9 empty] | = | 15.365 | m2
| WC Fem | (4,30+4,30+4,80+1,05+0,85+0,85+0,2)x0,90+2,60x0,25 | [9 empty] | = | 15.365 | m2
| PNE 01 | (1,80+1,80+2) x 0,90 + 1,00 x 0,25 | [9 empty] | = | 5.29 | m2
| PNE 02 | (2,25+2,25+1,85) x 0,90 + 0,90 x 0,25 | [9 empty] | = | 5.94 | m2
8.1.4 | MASSA ÚNICA PARA PINTURA TETO | [11 empty] | 97.1925 | m2
8.1.5 | EMBOÇO PARA CERÂMICA ATÉ H:2,00m | [11 empty] | 192.3 | m2
| Vestiário 01 | (4,30+1,75+1,30+1,40+1,40+0,65+0,65)x2,00 | [10 empty] | 22.9 | m2
| Vestiário 02 | (4,30+1,75+1,30+1,40+1,40+0,65+0,65)x2,00 | [10 empty] | 22.9 | m2
| WC Masc | (4,30+4,30+4,80+1,05+0,85+0,85+0,2)x2,00+(1,60x2+0,55x2+0,45+0,35x3+1,45x2)x2,00+2,60x2,00 = | [10 empty] | 55.3 | m2
| WC Fem | (4,30+4,30+4,80+1,05+0,85+0,85+0,2)x2,00+(1,45x6+0,55x2+0,45x2+0,35x6)x2,00+2,60x2,00 = | [10 empty] | 63.5 | m2
| PNE 01 | (1,80+1,80+2) x 2,00 + 1,00 x 2,00 | [9 empty] | = | 13.2 | m2
| PNE 02 | (2,25+2,25+1,85) x 2,00 + 0,90 x 2,00 | [9 empty] | = | 14.5 | m2
8.1.6 | REVESTIMENTO CERÂMICO h:2,00m | [11 empty] | 192.3 | m2
8.2 | REVESTIMENTO EXTERNO
8.2.1 | CHAPISCO EXTERNO |  |  |  |  | 124.945 | + | 62.175 |  |  |  | = | 187.12 | m2
somatório da massa única externa (fundos e laterais e fachada)
8.2.2 | EMBOÇO OU MASSA ÚNICA EXTERNA (LATERAIS E FUNDOS) | [11 empty] | 124.945 | m2
| fundos contra aterro | [7 empty] | 20.5 | x | 3.15 | = | 64.575 | m2
| laterais | [5 empty] | 2 | x | 6.3 | x | 3.15 | = | 39.69 | m2
| mureta 1,10m - parapeito sobre laje |  |  |  |  | ((3,90+3,90+0,2+0,2)+(3,30+3,30+2,00+2,00))x1,10 | [5 empty] | = | 20.68 | m2
8.2.3 | EMBOÇO OU MASSA ÚNICA (FACHADA) | [11 empty] | 62.175 | m2
| fachada |  |  |  |  | (2x2,80x2,25+2x2,60x2,25+2x1,90x2,25) | [5 empty] | = | 32.85 | m2
| detalhe dos pilares na fachada (9unid) |  |  |  |  | 9x(0,25+0,2+0,25)x2,90 | [5 empty] | = | 18.27 | m2
| vigas frontais |  |  |  |  | 20,10 x (0,40x0,15) | [5 empty] | = | 11.055 | m2
8.2.4 | PINGADEIRA |  | janelas e mureta(parapreito) (2*2,80+*2,60+2*1,90)+3,90+3,3+2,00 | [8 empty] | = | 23.8 | m2
9.0 | PAVIMENTAÇÃO
9.1 | BASE COM BRITA GRADUADA |  |  |  |  | (16,99+16,99+18,42+18,42+3,60+4,16+9,60) x 10CM | [5 empty] | = | 16.538 | m2
| anexos e ampliação quadra esportiva |  |  |  |  | (2,00x38,60) x 10CM
9.2 | CONTRAPISO 6cm |  |  |  |  | (16,99+16,99+18,42+18,42+3,60+4,16+9,60) | [5 empty] | = | 88.18 | m2
9.3 | PISO PORCELANATO 60x60 | [10 empty] | = | 88.18 | m2
9.4 | RODAPÉ CERÂMICO - Vestiários | [10 empty] | = | 42.7 | m2
| vestiários |  |  |  |  | (4,30+2,40+1,45+1,75+1,45)x2 | [5 empty] | = | 22.7 | m2
| área frontal anexos |  |  |  |  | (0,5+0,5+2x2,80+2x2,60+1+0,9+9x(0,25+0,2+0,25) | [5 empty] | = | 20 | m2
9.5 | CONTRAPISO SOBRE LAJE | [11 empty] | 108.42 | m2
9.6 | PISO CONCRETO AMPLIAÇÃO QUADRA | [5 empty] | (2,00x38,60) |  |  |  |  | = | 77.2 | m2
9.7 | CALÇADAS CONCRETO |  |  | (2,10x0,90+1,10x1,90+20,10x2,10+(3,5+3,2)x1,90/2+(0,80+0,3)x1,95/2 X 7,00cm | [7 empty] | = | 3.7539 | m3
9.8 | MEIO FIO CALÇADAS |  |  |  |  | (4,30+0,80+22,75+0,90) | [5 empty] | = | 28.75 | m
10.0 | PINTURA
10.1 | PINTURA INTERNA
10.1.1 | FUNDO SELADOR EM PAREDES |  |  |  |  | quantitativo emboço/massa única paredes internas | [6 empty] | 111.375 | m2
10.1.2 | FUNDO SELADOR EM TETOS |  |  |  |  | quantitativo emboço/massa única tetos | [6 empty] | 97.1925 | m2
10.1.3 | PINTURA ACRÍLICA EM PAREDES | [11 empty] | 111.375 | m2
10.1.4 | PINTURA ACRÍLICA EM TETOS | [11 empty] | 97.1925 | m2
10.1.5 | FUNDO SINTÉTICO PORTAS |  |  |  |  | 8 unidades 70x190 (10cm afastada do piso) | [6 empty] | 21.28 | m2
10.1.6 | PINTURA ESMALTE EM PORTAS | [11 empty] | 21.28 | m2
10.2 | PINTURA EXTERNA
10.2.1 | FUNDO SELADOR ACRÍLICO PAREDES EXTERNAS
| reboco ext. descontanto parte aterrada(imperm.) | [5 empty] | 187.12 | m2 | - | 53.9 | m2 | = | 133.22 | m2
10.2.2 | PINTURA ACRÍLICA TINTA TEXTURIZADA | [10 empty] | = | 133.22 | m2
11.0 | INSTALAÇÕES ELÉTRICAS
11.1 | CENTRO DE DISTRIBUIÇÃO E ENTRADA DE ENERGIA
11.1.1 | ELETRODUTO LIGAÇÃO MEDIDOR ATÉ CD01 + PASSAGEM ATÉ QUADRA | [10 empty] | = | 15 | m
11.1.2 | CABO 10mm² MEDIDOR ATÉ CD01 - 5x10mm² | [6 empty] | (15+1,50+1,50) |  |  |  | = | 90 | m
11.1.3 | CAIXA DE PASSAGEM ENTRADA DE ENERGIA | [11 empty] | 2 | unid
11.1.4 | CENTRO DE DISTRIBUIÇÃO CD01 | [11 empty] | 1 | unid
11.1.5 | CENTRO DE DISTRIBUIÇÃO 6 DISJUNTORES | [6 empty] | 01 vestiário e 01 sanitário |  |  |  |  | 2 | unid
11.2 | DISJUNTORES
11.2.1 | DISJUNTOR 32A |  |  |  |  | 4 chuveiros + 5 postes quadra esportiva | [5 empty] | = | 9 | unid
11.2.2 | DISJUNTOR 16A |  |  |  |  | 3 disjuntores para iluminação | [5 empty] | = | 3 | unid
11.2.3 | DISJUNTOR 20A |  |  |  |  | 3 disjuntores para tomadas | [5 empty] | = | 3 | unid
11.3 | ILUMINAÇÃO INTERNA
11.3.1 | LUMINÁRIA ANEXOS |  |  |  |  | conforme projeto elétrico | [5 empty] | = | 15 | unid
11.3.2 | LÂMPADA PARA LUMINÁRIAS |  |  |  |  | conforme projeto elétrico | [5 empty] | = | 15 | unid
11.4 | PONTOS ELÉTRICOS
11.4.1 | PONTO ELÉTRICO ILUMINAÇÃO |  |  |  |  | conforme projeto elétrico | [5 empty] | = | 15 | unid
11.4.2 | PONTO ELÉTRICO TOMADAS |  |  |  |  | conforme projeto elétrico | [5 empty] | = | 10 | unid
11.4.3 | PONTO ELÉTRICO CHUVEIROS |  |  |  |  | conforme projeto elétrico | [5 empty] | = | 4 | unid
11.5 | ILUMINAÇÃO QUADRA ESPORTIVA
11.5.1 | REFLETOR COM LÂMPADA |  |  |  |  | 5 postes com 4 refletores cada | [5 empty] | = | 20 | unid
11.5.2 | BRAÇO MET. PARA SUPORTE LUMINÁRIAS | [10 empty] | = | 5 | unid
11.5.3 | ABRAÇADEIRA DE FIXAÇÃO | [10 empty] | = | 5 | unid
11.5.4 | POSTE CONCRETO H:11,0M | [10 empty] | = | 5 | unid
11.5.5 | ELETRODUTO 32mm ENTERRADO |  |  |  |  | (4,00+18,45+18,50+11,50+11,50) | [5 empty] | = | 63.95 | unid
11.5.6 | ELETRODUTO RÍGIDO 32mm |  |  |  | (poste de iluminação 5unid x 9,70m) | [6 empty] | = | 48.5 | unid
11.5.7 | CABO 4.00mm² - (CONJUNTO LUMINÁRIA ATÉ CD01) | [10 empty] | = | 401.85 | m
| elevação cinco postes(H:)9,70m |  |  |  |  | (5postes x 3 cabos x 10,50m) | [5 empty] | = | 105 | m
| CD01 - caixa 50x50 - caixa 40x40 |  |  |  |  | (7 cabos x 7,50m) | [5 empty] | = | 52.5 | m
| eletroduto de 18,50m com 5 cabos | [10 empty] | = | 92.5 | m
| eletrodutos de 4,00m e 11,50m com 4 cabos | [10 empty] | = | 62 | m
| eletrodutos de 18,45m e 11,50m com 3 cabos | [10 empty] | = | 89.85 | m
11.5.8 | CAIXAS DE PASSAGEM |  |  |  | (caixas passagem junto quadra esportiva) | [6 empty] | = | 6 | unid
12.0 | INSTALAÇÕES HIDRÁULICAS
12.1 | ALIMENTAÇÃO ÁGUA FRIA
12.1.1 | TUBO PVC ÁGUA 40mm |  |  |  |  | 20 | + | 5 | + | 4.3 |  | = | 29.3 | m
12.1.2 | TUBO PVC ÁGUA 32mm |  |  |  |  | 4.7 | + | 2 | + |  |  | = | 6.7 | m
12.1.3 | ADAPTADOR PARA REGISTRO | [10 empty] | = | 2 | unid
12.1.4 | REGISTRO ESFERA | [10 empty] | = | 1 | unid
12.1.5 | TE PVC 32 E 40MM |  |  |  |  | (derivação de água + 3 derivações para registros | [5 empty] | = | 4 | unid
12.1.6 | JOELHO PVC 45º |  |  |  |  | (subida talude) | [5 empty] | = | 2 | unid
12.1.7 | JOELHO PVC 90º 40MM | [10 empty] | = | 1 | unid
12.1.8 | JOELHO PVC 90º 32MM | [10 empty] | = | 1 | unid
12.2 | ÁGUA FRIA - REDE INTERNA SANITÁRIOS/VESTIÁRIOS
12.2.1 | TUBO DE PVC 25mm |  |  | Vest. | 24.4 | WC M: | 10.65 | WC F: | 19.65 | PNEs: | 8.05 | = | 62.75 | m
12.2.2 | ADAPTADOR PARA REGISTRO 25mm |  |  |  |  | 7 registros | [5 empty] | = | 14 | unid
12.2.3 | CURVA 90º PVC 25mm |  |  | Vest. | 6 | WC M: | 8 | WC F: | 8 | PNEs: | 3 | = | 25 | unid
12.2.4 | TÊ PVC 25mm |  |  | Vest. | 6 | WC M: | 6 | WC F: | 5 | PNEs: | 1 | = | 18 | unid
12.2.5 | JOELHO BUCHA LATÃO 25x1/2 |  |  | Vest. | 8 | WC M: | 9 | WC F: | 6 | PNEs: | 4 | = | 27 | unid
12.3 | ACESSÓRIOS E COMPLEMENTOS
12.3.1 | REGISTRO DE PRESSÃO | [10 empty] | = | 4 | unid
12.3.2 | REGISTRO DE GAVETA | [10 empty] | = | 6 | unid
12.3.3 | BANCADA DE GRANITO |  |  |  |  | Duas bancadas de 2,60 x 0,55 | [5 empty] | = | 2.86 | m2
13.0 | INSTALAÇÕES SANITÁRIAS
13.1 | TUBULAÇÕES E CONEXÕES DE PVC
13.1.1 | TUBO PVC ESGOTO 40mm |  |  |  | (2*0,5)+1,90+1,90+0,25+0,25+(7*0,5)+1,40+0,7+1,0+1,30+0,75+0,4+0,3 | [7 empty] | 14.65 | m
13.1.2 | JOELHO 90 PVC ESGOTO 40mm | [11 empty] | 26 | unid
13.1.3 | JOELHO 45 PVC ESGOTO 40mm | [11 empty] | 6 | unid
13.1.4 | JUNÇÃO PVC ESGOTO 40mm | [11 empty] | 2 | unid
13.1.5 | TUBO PVC ESGOTO 50mm |  |  |  | (0,7+0,7+2,3+8+2,71,6+3,4+4,7+2,7+0,7+1,7+1,2+0,4) | [7 empty] | 30.8 | m
13.1.6 | JOELHO 90 PVC ESGOTO 50mm | [11 empty] | 2 | unid
13.1.7 | JOELHO 45 PVC ESGOTO 50mm | [11 empty] | 4 | unid
13.1.8 | JUNÇÃO PVC ESGOTO 40mm | [11 empty] | 3 | unid
13.1.9 | TUBO PVC ESGOTO 100mm |  |  |  | (6,2+1,15+(2*0,4)+8,1+6,1+6,2+0,5+(5*0,4)+6,1+0,9+4,35+(3*0,4)+4,7+14) | [7 empty] | 62.3 | m
13.1.10 | JOELHO 90 PVC ESGOTO 100mm | [11 empty] | 9 | unid
13.1.11 | TE PVC ESGOTO 100mm | [11 empty] | 3 | unid
13.1.12 | JUNÇÃO ESGOTO 100mm | [11 empty] | 2 | unid
13.2 | ACESSÓRIOS E COMPLEMENTOS
13.2.1 | RALO SIFONADO | [11 empty] | 7 | unid
13.2.2 | CAIXA DE INSPEÇÃO | [11 empty] | 7 | unid
13.3 | SISTEMA FOSSA E FILTRO ANAERÓBIO
13.2.1 | FOSSA SÉPTICA | [11 empty] | 1 | unid
13.2.2 | FILTRO ANAERÓBIO | [11 empty] | 1 | unid
13.2.3 | SUMIDOURO | [11 empty] | 1 | unid
14.0 | LOUÇAS, METAIS E EQUIPAMENTOS
14.1 | LOUÇAS
14.1.1 | VASO SANITÁRIO | [10 empty] | = | 8 | unid
14.1.2 | VASO SANITÁRIO PNE | [10 empty] | = | 2 | unid
14.1.3 | MICTÓRIO | [10 empty] | = | 5 | unid
14.1.4 | CUBA DE EMBUTIR OVAL |  |  |  |  | cubas instaladas nos tampos de granito sanitários | [5 empty] | = | 4 | unid
14.1.5 | LAVATÓRIO DE LOUÇA COM COLUNA |  |  |  |  | cuba nos vestiários | [5 empty] | = | 2 | unid
14.1.6 | LAVATÓRIO SUSPENÇO PNE | [10 empty] | = | 2 | unid
14.1.7 | PAPELEIRA | [10 empty] | = | 10 | unid
14.1.8 | SABONETEIRA | [10 empty] | = | 6 | unid
14.2 | EQUIPAMENTOS
14.2.1 | TORNEIRA DE MESA |  |  |  |  | (1+1+2+1+2+1) | [5 empty] | = | 8 | unid
14.2.2 | VÁLVULA EM METAL |  |  |  |  | (1+1+2+1+2+1) | [5 empty] | = | 8 | unid
14.2.3 | SIFÃO FLEXÍVEL |  |  |  |  | (pias e vasos - excluídos mictórios) | [5 empty] | = | 18 | unid
14.2.4 | CHUVEIRO ELÉTRICO | [10 empty] | = | 4 | unid
14.2.5 | BARRA DE APOIO INOX POLIDO 90 CM |  |  |  |  | (barras junto ao vaso sanitário) | [5 empty] | = | 4 | unid
12.2.6 | BARRA DE APOIO LAVATORIO DE CANTO, EM ACO INOX POLIDO, DIAMETRO MINIMO 3 CM. | [11 empty] | 2 | unid
15.0 | DRENAGEM ÁGUAS PLUVIAIS
15.1 | ARGAMASSA CORREÇÃO CANALETA | [10 empty] | = | 1.3896 | m³
| laterais: 38,60+38,60 x 5cm espessura por 15cm de altura | [11 empty] | 0.579 | m³
| fundo: 38,60 x 0,30 largura x 7 cm | [11 empty] | 0.8106 | m³
15.2 | TUBO PVC 75MM DRENAGEM |  |  |  |  | tubo instalado junto com material drenante no reaterro dos anexos | [6 empty] | 25 | m
22,60 + 2,40
15.3 | CAIXA DE INSPEÇÃO | [10 empty] | = | 1 | unid
15.4 | Tubo Concreto 200mm |  |  |  |  | saída da caixa de inspeção localizada junto aos anexos até rua | [5 empty] | = | 20 | m
16.0 | QUADRA EM GRAMA SINTÉTICA
16.1 | GRAUTEAMENTO RACHADURAS/BURRACOS - REPOS QUADRA ESPORTIVA | [10 empty] | = | 0.5 | m³
16.2 | GRAMA SINTÉTICA ESPORTIVA |  |  |  |  | 19X38,60 | [5 empty] | = | 733.4 | m²
16.3 | POSTE DE CONCRETO PARA FIXAÇÃO REDE DE PROTEÇÃO | [10 empty] | = | 4 | unid
16.4 | TUBO AÇO CONTRAVENTAMENTO |  |  |  |  | 2 tubos em cada canto com 6,75m cada | [5 empty] | = | 54 | m
16.5 | REDE DE PROTEÇÃO TELA DE NYLON 4.0mm |  |  |  |  | (19+19+)x8,00 metros (38,60+38,60)x6,00m | [5 empty] | = | 767.2 | m²
16.6 | PORTÃO 120x210 |  |  |  |  | 3 x 1,10 x 2,10 | [5 empty] | = | 6.93 | m²
17.0 | SERVIÇOS DIVERSOS
17.1 | POSTES E REDE DE VOLEI | [10 empty] | = | 1 | unid
17.2 | GOLEIRAS FUTEBOL SOCIETY | [10 empty] | = | 2 | unid
17.3 | REDE PARA GOLEIRAS |  |  |  |  | um conjunto com duas redes | [5 empty] | = | 1 | unid
17.4 | GUARDA CORPO METÁLICO |  |  |  |  | escada: 4,50 |  | laje imperm.:1,50+0,25+0,25+20,20 |  |  |  | = | 26.7 | m
17.5 | LUMINÁRIA DE EMERGÊNCIA LED | [10 empty] | = | 4 | m
17.6 | PLACA DE SINALIZAÇÃO |  |  |  |  | escada: 4,50 |  | laje imperm.:1,50+0,25+0,25+20,20 |  |  |  | = | 6 | m
18.0 | SERVIÇOS FINAIS
18.1 | LIMPEZA GERAL DA OBRA | [10 empty] | = | 102.48 | m²

## Comp.
Composição 1: | Bancada de Granito Cinza | m²
Cód. SINAPI | Descrição do Insumo | Unid. | Coef. | Valor Unit. | Valor Total
INSUMO 11795 | GRANITO PARA BANCADA, POLIDO, TIPO ANDORINHA/ QUARTZ/ CASTELO/ CORUMBA OU OUTROS EQUIVALENTES DA REGIAO, E= *2,5* CM | m² | 1.005 | 498.11 | 500.6005
INSUMO 4823 | MASSA PLASTICA PARA MARMORE/GRANITO | kg | 0.35 | 31.86 | 11.151
INSUMO 7568 | BUCHA DE NYLON SEM ABA S10, COM PARAFUSO DE 6,10 X 65 MM EM ACO ZINCADO COM ROSCA SOBERBA, CABECA CHATA E FENDA PHILLIPS | Unid. | 4 | 0.61 | 2.44
INSUMO 37591 | SUPORTE MAO-FRANCESA EM ACO, ABAS IGUAIS 40 CM, CAPACIDADE MINIMA 70 KG, BRANCO | Unid. | 2 | 25.06 | 50.12
88274 | MARMORISTA / GRANITEIRO | H | 1 | 11.98 | 11.98
88316 | SERVENTE COM ENCARGOS COMPLEMENTARES | H | 0.5 | 9.96 | 4.98
Valor Total Unitário |  |  |  |  | 581.2716 | 1662.4366
Composição 2: | GOLEIRA EM TUBO DE AÇO | Unid.
Cód. SINAPI | Descrição do Insumo | Unid. | Coef. | Valor Unit. | Valor Total
INSUMO 21015 | TUBO ACO GALVANIZADO COM COSTURA, CLASSE LEVE, DN 80 MM ( 3"), E = 3,35 MM, *7,32* KG/M (NBR 5580) | m | 10.4 | 62.2 | 646.88 |  | (2,2+2,2+0,5+0,5+5)
INSUMO 21012 | TUBO ACO GALVANIZADO COM COSTURA, CLASSE LEVE, DN 40 MM ( 1 1/2"), E = 3,00 MM, *3,48* KG/M (NBR 5580) - SUPORTE REDE | m | 13.4 | 29.65 | 397.31 |  | (1+1+1+1+5+2,2+2,2
INSUMO 6110 | SERRALHEIRO | H | 4 | 12.02 | 48.08
73924/1 | PINTURA ESMALTE ALTO BRILHO, DUAS DEMAOS, SOBRE SUPERFICIE METALICA | m² | 6.59 | 21.25 | 140.0375 |  | (10,40 x 2x3,14x0,0518 + 13,40 x 2x3,14x0,0381) = | 6.5894
94963 | CONCRETO FCK = 15MPA, TRAÇO 1:3,4:3,5 (CIMENTO/ AREIA MÉDIA/ BRITA 1) - PREPARO MECÂNICO COM BETONEIRA 400 L. AF_07/2016 - CHUMBAMENTO | m³ | 0.4 | 275.24 | 110.096
Valor Total Unitário |  |  |  |  | 1342.4035
Grama Sintética
01 - Orçamento Playnik |  | 654.5 | m² | 45900
|  |  |  | 70.1299 | /m²
02 - Orçamento Grama Sintética POA |  | 734 | m² | 49178
|  |  |  | 67 | /m²
03 - Orçamento Ricardo Redes - POA |  | 733.4 | m² | 63806
|  |  |  | 87.0003 | /m²
| Valor Mediano |  |  | 70.13 | /m²
Instalação Rede de Proteção
Fio 4.0mm - Malha 13x13
01 - Pavimentadora DC Ltda CNPJ: |  | 767.2 | m² | 9590
Fone: 51 99848-2076 - Rua General Osório, 48 - Centro - Roca Sales |  |  |  | 12.25 | /m²
Contato: Dorvalino
02 - Udila Maria Fontana CNPJ.: 13.254.717/0001-01 |  | 767.2 | m²
Fone: 51 99997-8721 - Rua Rio Grande do Sul, nº200 - Santa Clara - Encantado/RS |  |  |  | 12 | /m²
Contato: Mateus Fontana
03 - JR Redes de Proteção |  | 767.2 | m² | 11500
Fone: 51 3085-1279 - Rua do Schneider, 1516 - Campo Novo - Porto Alegre |  |  |  | 14.9896
Contato: Douglas
| Valor Mediano |  |  | 12.25 | /m²
Rede de Goleiras Society Fio 6mm 5mx2,30m
01 - Gismar |  |  |  | 279 | unid
02 - SRRedes |  |  |  | 265 | unid
03 - Castro Redes e Sport |  |  |  | 330 | unid
| Valor |  |  | 279 | unid

## Cronograma
PREFEITURA MUNICIPAL DE NOVA BRÉSCIA
ESTADO DO RIO GRANDE DO SUL
Av. Bento Gonçalves, 1400 – Cep. 95950-000
Fone/Fax: (51)37571160/37571122
CNPJ 88.600.655/0001-41
CRONOGRAMA FÍSICO - FINANCEIRO
Obra: IMPLANTAÇÃO E MODERNIZAÇÃO DE INFRAESTRUTURA ESPÓRTIVA - QUADRA ESPORTIVA, VESTIÁRIOS E SANITÁRIOS
Proprietário: Município de Nova Bréscia
Endereço: Praça da Matriz - Centro - Nova Bréscia/RS |  |  |  |  | BDI: | 28.94%
Item | 1º MÊS (30 dias) | 2º MÊS (60 dias) | 3º MÊS (90 dias) | 4º MÊS (120 dias) | 5º MÊS (150 dias) | Total
1. SERVIÇOS PRELIMINARES | 220.4987 | 0 | 0 | 0 | 0 | 220.4987
| 100% |  |  |  |  | #REF!
2. MOVIMENTAÇÃO DE TERRA | 126.4116 | 0 | 0 | 0 | 0 | 126.4116
| 100% |  |  |  |  | #REF!
3. INFRA-ESTRUTURA: FUNDAÇÕES | 5476.3015 | 0 | 0 | 0 | 0 | 5476.3015
| 100% |  |  |  |  | #REF!
4. SUPRAESTRUTURA | 0 | 3645.3855 | 911.3464 | 0 | 0 | 4556.7319
|  | 80% | 20% |  |  | #REF!
5. ALVENARIAS | 0 | 3416.3274 | 379.5919 | 0 | 0 | 3795.9194
|  | 90% | 10% |  |  | #REF!
6. ESQUADRIAS | 0 | 0 | 0 | 8035.7471 | 0 | 8035.7471
|  |  |  | 100% |  | #REF!
7. IMPERMEABILIZAÇÃO | 0 | 0 | 2742.2153 | 2742.2153 | 0 | 5484.4307
|  |  | 50% | 50% |  | #REF!
8. REVESTIMENTOS | 0 | 0 | 3201.4442 | 3201.4442 | 0 | 6402.8883
|  |  | 50% | 50% |  | #REF!
9. PAVIMENTAÇÃO | 0 | 564.3407 | 1128.6815 | 1128.6815 | 0 | 2821.7037
|  | 20% | 40% | 40% |  | #REF!
10. PINTURA | 0 | 0 | 0 | 0 | 3964.4351 | 3964.4351
[5 empty] | 100% | #REF!
11. INSTALAÇÕES ELÉTRICA | 0 | 832.9169 | 832.9169 | 832.9169 | 832.9169 | 3331.6678
|  | 25% | 25% | 25% | 25% | #REF!
12.INSTALAÇÕES HIDRÁULICA | 0 | 353.344 | 353.344 | 353.344 | 353.344 | 1413.3758
|  | 25% | 25% | 25% | 25% | #REF!
13. INSTALAÇÕES SANITÁRIAS | 0 | 0 | 1596.7478 | 1596.7478 | 0 | 3193.4957
|  |  | 50% | 50% |  | #REF!
14. LOUCAS, METAIS E EQUIPAMENTOS | 0 | 0 | 0 | 874.11 | 0 | 874.11
|  |  |  | 100% |  | #REF!
15. DRENAGEM DE ÁGUAS PLUVIAIS | #REF! | #REF! | #REF! | #REF! | #REF! | #REF!
|  | 50% |  | 50% |  | #REF!
16. QUADRA EM GRAMA SINTÉTICA | #REF! | #REF! | #REF! | #REF! | #REF! | #REF!
|  |  |  | 40% | 60% | #REF!
17. SERVIÇOS DIVERSOS | 0 | 0 | 0 | 0 | 379.0506 | 379.0506
[5 empty] | 100% | #REF!
18. SERVIÇOS FINAIS | #REF! | #REF! | #REF! | #REF! | #REF! | #REF!
[5 empty] | 100% | #REF!
Total por Parcela | #REF! | #REF! | #REF! | #REF! | #REF! | #REF!
| #REF! | #REF! | #REF! | #REF! | #REF! | #REF!
Acumulado Parcelas | #REF! | #REF! | #REF! | #REF! | #REF!
Nova Bréscia, 05 de dezembro de 2017. |  |  | Márcio Radaelli
Eng. Civil - CREA/RS112377

## Plan1
PESQUISA DE MERCADO
ORÇAMENTO JUNTO QUADRA ESPORTIVA EM NOVA BRÉSCIA
EMPRESA:
CNPJ:
ENDEREÇO:
TELEFONE:
CONTATO:
ITEM:
POSTE RETANGULAR DE FERRO GALVANIZADO MEDINDO 100x40x PARA CONTRAVENTAMENTO
DOS POSTES DE CONCRETO JUNTOS AOS CANTOS DA QUADRA ESPORTIVA -